## 분류
에너지 분류
CRF 코드 | 배출원 | 부문 | CRF 코드 | 배출원 | 온실가스 | 고정연소 | 이동연소
1A1 | 에너지 산업 | 연료연소
1A2 | 제조업 및 건설업 | 에너지 산업 | 1A1a | 주요 활동 전력 및 열생산 | CO2/CH4/N2O | O
1A3 | 수송 | 에너지 산업 | 1A1b | 석유 정제 | CO2/CH4/N2O | O
1A4 | 기타 | 에너지 산업 | 1A1c | 고체연료의 제조 및 기타 에너지 산업 | CO2/CH4/N2O | O
1A5 | 미분류 | 제조업 및 건설업 | 1A2a | 철강 | CO2/CH4/N2O | O
|  | 제조업 및 건설업 | 1A2b | 비철금속 | CO2/CH4/N2O | O
|  | 제조업 및 건설업 | 1A2c | 화학 | CO2/CH4/N2O | O
|  | 제조업 및 건설업 | 1A2d | 펄프, 종이, 인쇄 | CO2/CH4/N2O | O
|  | 제조업 및 건설업 | 1A2e | 식품 가공, 음료, 담배 | CO2/CH4/N2O | O
|  | 제조업 및 건설업 | 1A2f | 비금속 광물 | CO2/CH4/N2O | O
|  | 제조업 및 건설업 | 1A2g | 수송 장비 | CO2/CH4/N2O | O
|  | 제조업 및 건설업 | 1A2h | 기계류 | CO2/CH4/N2O | O
|  | 제조업 및 건설업 | 1A2i | 채굴 및 채석 | CO2/CH4/N2O | O
|  | 제조업 및 건설업 | 1A2j | 목재 및 목제품 | CO2/CH4/N2O | O
|  | 제조업 및 건설업 | 1A2k | 건설 | CO2/CH4/N2O | O
|  | 제조업 및 건설업 | 1A2l | 섬유 및 가죽 | CO2/CH4/N2O | O
|  | 제조업 및 건설업 | 1A2m | 미분류 산업 | CO2/CH4/N2O | O
|  | 수송 |  |  | CO2/CH4/N2O |  | O
|  | 기타 | 1A4a | 상업용/공공 | CO2/CH4/N2O | O
|  | 기타 | 1A4c | 주거용 |  | O
|  | 기타 | 1A4c | 농업/임업/어업/양어장 |  | O | O
|  | 미분류 | 1A5a | 고정형 | CO2/CH4/N2O | O
|  | 미분류 | 1A5b | 이동형 |  |  | O
|  | 탈루 | 1B1 | 고체연료 | CH4
|  | 탈루 | 1B2 | 석유 및 천연가스 | CH4
Note on A4: [스레드 댓글] 사용 중인 버전의 Excel에서 이 스레드 댓글을 읽을 수 있지만 파일을 이후 버전의 Excel에서 열면 편집 내용이 모두 제거됩니다. 자세한 정보: https://go.microsoft.com/fwlink/?linkid=870924. 댓글: (IPCC 2006) 산업에 의한 수송을 위해 이용된 에너지는 여기서가 아니고 수송 (1A3)에서 보고되어야 한다.
Note on A6: [스레드 댓글] 사용 중인 버전의 Excel에서 이 스레드 댓글을 읽을 수 있지만 파일을 이후 버전의 Excel에서 열면 편집 내용이 모두 제거됩니다. 자세한 정보: https://go.microsoft.com/fwlink/?linkid=870924. 댓글: 이러한 부문에서 자신이 이용하기 위한 전력 및 열 생산을 위한 연소를 포함하여, 아래에 기술된 것과 같은 연소 활동으로부터 발생하는 배출.
Note on E7: [스레드 댓글] 사용 중인 버전의 Excel에서 이 스레드 댓글을 읽을 수 있지만 파일을 이후 버전의 Excel에서 열면 편집 내용이 모두 제거됩니다. 자세한 정보: https://go.microsoft.com/fwlink/?linkid=870924. 댓글: ISIC Group 271 및 Class 2731.
Note on E8: [스레드 댓글] 사용 중인 버전의 Excel에서 이 스레드 댓글을 읽을 수 있지만 파일을 이후 버전의 Excel에서 열면 편집 내용이 모두 제거됩니다. 자세한 정보: https://go.microsoft.com/fwlink/?linkid=870924. 댓글: ISIC Group 272 및 Class 2732.
Note on E9: [스레드 댓글] 사용 중인 버전의 Excel에서 이 스레드 댓글을 읽을 수 있지만 파일을 이후 버전의 Excel에서 열면 편집 내용이 모두 제거됩니다. 자세한 정보: https://go.microsoft.com/fwlink/?linkid=870924. 댓글: ISIC Division 24.
Note on E10: [스레드 댓글] 사용 중인 버전의 Excel에서 이 스레드 댓글을 읽을 수 있지만 파일을 이후 버전의 Excel에서 열면 편집 내용이 모두 제거됩니다. 자세한 정보: https://go.microsoft.com/fwlink/?linkid=870924. 댓글: ISIC Divisions 21 및 22.
Note on E11: [스레드 댓글] 사용 중인 버전의 Excel에서 이 스레드 댓글을 읽을 수 있지만 파일을 이후 버전의 Excel에서 열면 편집 내용이 모두 제거됩니다. 자세한 정보: https://go.microsoft.com/fwlink/?linkid=870924. 댓글: ISIC Divisions 15 및 16.
Note on E12: [스레드 댓글] 사용 중인 버전의 Excel에서 이 스레드 댓글을 읽을 수 있지만 파일을 이후 버전의 Excel에서 열면 편집 내용이 모두 제거됩니다. 자세한 정보: https://go.microsoft.com/fwlink/?linkid=870924. 댓글: 유리, 도자기(ceramic), 시멘트 등과 같은 제품을 포함한다; ISIC Division 26.
Note on E13: [스레드 댓글] 사용 중인 버전의 Excel에서 이 스레드 댓글을 읽을 수 있지만 파일을 이후 버전의 Excel에서 열면 편집 내용이 모두 제거됩니다. 자세한 정보: https://go.microsoft.com/fwlink/?linkid=870924. 댓글: ISIC Divisions 34 및 35.
Note on E14: [스레드 댓글] 사용 중인 버전의 Excel에서 이 스레드 댓글을 읽을 수 있지만 파일을 이후 버전의 Excel에서 열면 편집 내용이 모두 제거됩니다. 자세한 정보: https://go.microsoft.com/fwlink/?linkid=870924. 댓글: 수송 장비가 아닌 조립금속제품, 기계류, 장비를 포함한다.; ISIC Divisions 28, 29, 30, 31, 32.
Note on E15: [스레드 댓글] 사용 중인 버전의 Excel에서 이 스레드 댓글을 읽을 수 있지만 파일을 이후 버전의 Excel에서 열면 편집 내용이 모두 제거됩니다. 자세한 정보: https://go.microsoft.com/fwlink/?linkid=870924. 댓글: ISIC Divisions 13 및 14.
Note on E16: [스레드 댓글] 사용 중인 버전의 Excel에서 이 스레드 댓글을 읽을 수 있지만 파일을 이후 버전의 Excel에서 열면 편집 내용이 모두 제거됩니다. 자세한 정보: https://go.microsoft.com/fwlink/?linkid=870924. 댓글: ISIC Division 20.
Note on E17: [스레드 댓글] 사용 중인 버전의 Excel에서 이 스레드 댓글을 읽을 수 있지만 파일을 이후 버전의 Excel에서 열면 편집 내용이 모두 제거됩니다. 자세한 정보: https://go.microsoft.com/fwlink/?linkid=870924. 댓글: ISIC Division 45.
Note on E18: [스레드 댓글] 사용 중인 버전의 Excel에서 이 스레드 댓글을 읽을 수 있지만 파일을 이후 버전의 Excel에서 열면 편집 내용이 모두 제거됩니다. 자세한 정보: https://go.microsoft.com/fwlink/?linkid=870924. 댓글: ISIC Divisions 17, 18, 19.
Note on E19: [스레드 댓글] 사용 중인 버전의 Excel에서 이 스레드 댓글을 읽을 수 있지만 파일을 이후 버전의 Excel에서 열면 편집 내용이 모두 제거됩니다. 자세한 정보: https://go.microsoft.com/fwlink/?linkid=870924. 댓글: 위에 포함되지 않거나 별도의 자료가 이용가능하지 않은 제조업 /건설. ISIC Divisions 25, 33, 36, 37을 포함한다.
Note on E21: [스레드 댓글] 사용 중인 버전의 Excel에서 이 스레드 댓글을 읽을 수 있지만 파일을 이후 버전의 Excel에서 열면 편집 내용이 모두 제거됩니다. 자세한 정보: https://go.microsoft.com/fwlink/?linkid=870924. 댓글: (IPCC 2006) 상업용 및 공공 건물에서의 연료 연소로부터 발생하는 배출; ISIC Divisions 41,50, 51, 52, 55, 63-67, 70-75, 80, 85, 90-93, 99 에 포함되는 모든 활동.
Note on E22: [스레드 댓글] 사용 중인 버전의 Excel에서 이 스레드 댓글을 읽을 수 있지만 파일을 이후 버전의 Excel에서 열면 편집 내용이 모두 제거됩니다. 자세한 정보: https://go.microsoft.com/fwlink/?linkid=870924. 댓글: 가정에서의 연료 연소로부터 발생하는 모든 배출.
Note on E23: [스레드 댓글] 사용 중인 버전의 Excel에서 이 스레드 댓글을 읽을 수 있지만 파일을 이후 버전의 Excel에서 열면 편집 내용이 모두 제거됩니다. 자세한 정보: https://go.microsoft.com/fwlink/?linkid=870924. 댓글: 농업, 임업, 어업, 양어장과 같은 수산업에서 연료 연소로부터 발생하는 배출. ISIC Divisions 01, 02, 05에 포함되는 활동들. 간선도로 농업용 수송(Highway agricultural transportation)은 제외된다.
Note on H23: [스레드 댓글] 사용 중인 버전의 Excel에서 이 스레드 댓글을 읽을 수 있지만 파일을 이후 버전의 Excel에서 열면 편집 내용이 모두 제거됩니다. 자세한 정보: https://go.microsoft.com/fwlink/?linkid=870924. 댓글: 고정형 (Stationary) : 펌프, 곡물 건조, 원예용 온실 및 기타 농업, 임업 혹은 수산업 에서의 고정 연소에서 연소된 연료로부터 발생하는 배출.
Note on I23: [스레드 댓글] 사용 중인 버전의 Excel에서 이 스레드 댓글을 읽을 수 있지만 파일을 이후 버전의 Excel에서 열면 편집 내용이 모두 제거됩니다. 자세한 정보: https://go.microsoft.com/fwlink/?linkid=870924. 댓글: - 비포장 도로용 차량 및 기타 기계류 (Off-road Vehicles and Other Machinery) : 농토 및 산림에서 견인차량(traction vehicles)에 의해 연소된 연 료로부터 발생하는 배출. - 어업 (이동 연소) (Fishing (mobile combustion)) : 내륙, 연안, 원양 어업을 위해 연소된 연료로부터 발생하는 배출. 어업은 해당 국가에서 연료를 보급받은 모든 국적(flags)의 선박 을 포함해야 한다 (국제적 어업(international fishing)을 포함).
Note on E24: [스레드 댓글] 사용 중인 버전의 Excel에서 이 스레드 댓글을 읽을 수 있지만 파일을 이후 버전의 Excel에서 열면 편집 내용이 모두 제거됩니다. 자세한 정보: https://go.microsoft.com/fwlink/?linkid=870924. 댓글: 다른 곳에서 지정되지 않은 고정 배출원에서 연료 연소로부터 발생하는 배출.
Note on E25: [스레드 댓글] 사용 중인 버전의 Excel에서 이 스레드 댓글을 읽을 수 있지만 파일을 이후 버전의 Excel에서 열면 편집 내용이 모두 제거됩니다. 자세한 정보: https://go.microsoft.com/fwlink/?linkid=870924. 댓글: (1 A 4 c ii 혹은 다른 곳에서 포함되지 않은) 차량 및 기타 기 계류, 선박, 항공기로부터 발생하는 배출.
Note on I25: [스레드 댓글] 사용 중인 버전의 Excel에서 이 스레드 댓글을 읽을 수 있지만 파일을 이후 버전의 Excel에서 열면 편집 내용이 모두 제거됩니다. 자세한 정보: https://go.microsoft.com/fwlink/?linkid=870924. 댓글: i. 이동형 (항공 요소) : 다른 곳에서 지정되지 않은 연료 연소로부터 발생하는 나머지 모든 항공 배출. 특정 국가내에서 이송되지만 다자간 작전에 종 사하지 않는 다른 국가의 군대에 의해 이용된 연료뿐만 아니라 특정 국가의 군대에 이송된 연료로부터 발생하는 배출을 포함한 다. Ii. 이동형 (수상요소) : 다른 곳에서 지정되지 않은 연료 연소로부터 발생하는 나머지 모든 해상 배출. 특정 국가내에서 이송되지만 다자간 작전에 종 사하지 않는 다른 국가의 군대에 의해 이용된 연료뿐만 아니라 특정 국가의 군대에 이송된 연료로부터 발생하는 배출을 포함한 다. iii. 이동형 (기타) : 다른 곳에서 포함되지 않은 이동 배출원으로부터 발생하는 나머지 모든 배출

## 관리기준
관리기준
별표 5 |  |  |  | 배출활동 | 산정 방법론 |  |  | 연료 사용량 |  |  | 순발열량 |  |  | 배출계수 |  |  | 산화계수
시설규모 | 이상(만ton/yr) | 미만(만ton/yr) |  | 시설규모 | A | B | C | A | B | C | A | B | C | A | B | C | A | B | C
A | 0 | 5 |  | 1. 고정연소
B | 5 | 50 |  | ①고체연료 | 1 | 2 | 3 | 1 | 2 | 3 | 2 | 2 | 3 | 1 | 2 | 3 | 1 | 2 | 3
C | 50 |  |  | ②기체연료 | 1 | 2 | 3 | 1 | 2 | 3 | 2 | 2 | 3 | 1 | 2 | 3 | 1 | 2 | 3
|  |  |  | ③액체연료 | 1 | 2 | 3 | 1 | 2 | 3 | 2 | 2 | 3 | 1 | 2 | 3 | 1 | 2 | 3
2. 이동연소*
|  |  |  | ①항공** | 1 | 1 | 2 | 1 | 1 | 2 | 2 | 2 | 2 | 1 | 1 | 2 | - | - | -
|  |  |  | ②도로 | 1 | 1 | 2 | 1 | 1 | 2 | 2 | 2 | 2 | 1 | 1 | 2 | - | - | -
|  |  |  | ③철도 | 1 | 1 | 1 | 1 | 1 | 1 | 2 | 2 | 2 | 1 | 1 | 1 | - | - | -
|  |  |  | ④선박 | 1 | 1 | 1 | 1 | 1 | 1 | 2 | 2 | 2 | 1 | 1 | 1 | - | - | -
|  |  |  | 배출활동 | 산정 방법론 |  |  | 외부에너지 사용량 |  |  | 순발열량 |  |  | 간접 배출계수
|  |  |  | 시설규모 | A | B | C | A | B | C | A | B | C | A | B | C
|  |  |  | 1. 전기 | 1 | 1 | 1 | 2 | 2 | 2 | - | - | - | 2 | 2 | 2
|  |  |  | 2. 열 | 1 | 1 | 1 | 2 | 2 | 2 | - | - | - | 3 | 3 | 3
0 | 1 | 2 | 3 | 4 | 5 | 6 | 7 | 8 | 9 | 10 | 11 | 12 | 13 | 14 | 15 | 16 | 17 | 18 | 19

## 매개변수기준
| 매개변수 적용 기준 | * 비고 |  | 매개변수 적용 기준 | * 비고 |  | 연료 상태 | T1 | T2 | T3
배출계수 | 국가고유(17년) | 제 7차 개정('11년~'15년 유통 시료) | 열량계수 | 국가고유(17년) | 제 7차 개정('11년~'15년 유통 시료) | 산화계수 | Default
배출계수 | 국가고유(22년) | 제 8차 개정('16년~'20년 유통 시료) | 열량계수 | 국가고유(22년) | 제 8차 개정('16년~'20년 유통 시료) | 산화계수 | 고체 | 1 | 0.98
[6 empty] | 산화계수 | 액체 | 1 | 0.99 | 0.99
[6 empty] | 산화계수 | 기체 | 1 | 0.995 | 0.995
| 기준값 종류 | * 비고 | 열(스팀) 배출계수 | 기준값 종류 | * 비고 |  | 지구온난화지수(GWP)
값 사용 | T1 | T1 등급에 해당하는 값 사용 | 값 사용 | T2 | GIR 제공 배출계수 | CO2 | 1
값 사용 | T2 | T2 등급에 해당하는 값 사용 | 값 사용 | T3 | 외부 공급자 제공 배출계수 | CH4 | 21
값 사용 | T3 | 대체로 직접 입력 | 값 사용 | T3 (한국지역난방공사) | 한국지역난방공사 제공 배출계수 | N2O | 310

## 연료별 매개변수
연료별 매개변수 |  | 2 | 3 | 4 | 5 | 6 | 7 | 8 | 9 | 10 | 11 | 12 | 13 | 14 | 15 | 16 | 17 | 18 | 19 | 20
|  | 배출계수 T1 | IPCC 06 |  |  |  | 배출계수 T2 | 온실가스종합정보센터(GIR) 국가 온실가스 배출계수 |  |  |  |  | 열량계수 T1 | IPCC 06 | 열량계수 T2 | 연료별 국가고유 발열량[별첨12] |  | 산화계수 T1 | 산화계수 T2 | [별첨6]
분류 | 연료 | tC/TJ | CO2 | CH4 | N2O | 단위 | 구분 | tC/TJ | CO2 | CH4 | N2O | 단위 | - | 순발열량 | 총발열량 | 순발열량 | 단위 | 값 | 상온 | 값
석유류 | 원유 | 20 | 73333.3333 | 3 | 0.6 | kgGHG/TJ | 석유 | - | - | 10 | 0.6 | kgGHG/TJ |  | 42.3 | 45 | 42.2 | MJ/kg | 1 | 액체 | 0.99
석유류 | 오리멀젼 | 21 | 77000 | 3 | 0.6 | kgGHG/TJ | 석유 | - | - | 10 | 0.6 | kgGHG/TJ |  | 27.5 | - | - |  | 1 | 액체 | 0.99
석유류 | 액성천연가스 | 17.5 | 64166.6667 | 3 | 0.6 | kgGHG/TJ | 천연가스 | - | - | 5 | 0.1 | kgGHG/TJ |  | 44.2 | - | - |  | 1 | 액체 | 0.99
석유류 | 휘발유 (자동차용 가솔린) | 18.9 | 69300 | 3 | 0.6 | kgGHG/TJ | 석유 | 19.548 | 71676 | 10 | 0.6 | kgGHG/TJ |  | 44.3 | 32.7 | 30.4 | MJ/L | 1 | 액체 | 0.99
석유류 | 항공용 가솔린 | 19.1 | 70033.3333 | 3 | 0.6 | kgGHG/TJ | 석유 | - | - | 10 | 0.6 | kgGHG/TJ |  | 44.3 | - | - |  | 1 | 액체 | 0.99
석유류 | 제트용 가솔린 | 19.1 | 70033.3333 | 3 | 0.6 | kgGHG/TJ | 석유 | - | - | 10 | 0.6 | kgGHG/TJ |  | 44.3 | - | - |  | 1 | 액체 | 0.99
석유류 | 제트용 등유 (항공유) | 19.5 | 71500 | 3 | 0.6 | kgGHG/TJ | 석유 | 19.969 | 73219.6667 | 10 | 0.6 | kgGHG/TJ |  | 44.1 | 36.5 | 33.9 | MJ/L | 1 | 액체 | 0.99
석유류 | 등유 (기타 등유) | 19.6 | 71866.6667 | 3 | 0.6 | kgGHG/TJ | 석유 | 19.931 | 73080.3333 | 10 | 0.6 | kgGHG/TJ |  | 43.8 | 36.7 | 34.2 | MJ/L | 1 | 액체 | 0.99
석유류 | 혈암유 | 20 | 73333.3333 | 3 | 0.6 | kgGHG/TJ | 석유 | - | - | 10 | 0.6 | kgGHG/TJ |  | 38.1 | - | - |  | 1 | 액체 | 0.99
석유류 | 경유 (가스/디젤 오일) | 20.2 | 74066.6667 | 3 | 0.6 | kgGHG/TJ | 석유 | 20.111 | 73740.3333 | 10 | 0.6 | kgGHG/TJ |  | 43 | 37.8 | 35.2 | MJ/L | 1 | 액체 | 0.99
석유류 | B-A유 | - | - | 10 | 0.6 | kgGHG/TJ | 석유 | 20.657 | 75742.3333 | 10 | 0.6 | kgGHG/TJ |  |  | 39 | 36.4 | MJ/L | 1 | 액체 | 0.99
석유류 | B-B유 | - | - | 10 | 0.6 | kgGHG/TJ | 석유 | 21.384 | 78408 | 10 | 0.6 | kgGHG/TJ |  |  | 40.5 | 38 | MJ/L | 1 | 액체 | 0.99
석유류 | B-C유 (잔여 석유연료) | 21.1 | 77366.6667 | 3 | 0.6 | kgGHG/TJ | 석유 | 21.929 | 80406.3333 | 10 | 0.6 | kgGHG/TJ |  | 40.4 | 41.7 | 39.2 | MJ/L | 1 | 액체 | 0.99
석유류 | 부생연료 1호 | - | - | - | - | kgGHG/TJ | 석유 | 20.067 | 73579 | 10 | 0.6 | kgGHG/TJ |  |  | 37.1 | 34.6 | MJ/L | 1 | 액체 | 0.99
석유류 | 부생연료 2호 | - | - | - | - | kgGHG/TJ | 석유 | 21.729 | 79673 | 10 | 0.6 | kgGHG/TJ |  |  | 39.9 | 37.7 | MJ/L | 1 | 액체 | 0.99
석유류 | LPG (액화석유가스) | 17.2 | 63066.6667 | 1 | 0.1 | kgGHG/TJ | LPG | - | - | 5 | 0.1 | kgGHG/TJ |  | 47.3 | - | - |  | 1 | 기체 | 0.98
석유류 | 프로판(LPG1호) | - | - | - | - | kgGHG/TJ | LPG | 17.641 | 64683.6667 | 5 | 0.1 | kgGHG/TJ |  |  | 50.4 | 46.3 | MJ/kg | 1 | 기체 | 0.98
석유류 | 부탄(LPG3호) | - | - | - | - | kgGHG/TJ | LPG | 18.107 | 66392.3333 | 5 | 0.1 | kgGHG/TJ |  |  | 49.5 | 45.7 | MJ/kg | 1 | 기체 | 0.98
석유류 | 에탄 | 16.8 | 61600 | 1 | 0.1 | kgGHG/TJ | LPG | - | - | 5 | 0.1 | kgGHG/TJ |  | 46.4 | - | - |  | 1 | 기체 | 0.98
석유류 | 납사 (나프타) | 20 | 73333.3333 | 3 | 0.6 | kgGHG/TJ | 석유 | 19.157 | 70242.3333 | 10 | 0.6 | kgGHG/TJ |  | 44.5 | 32.3 | 29.9 | MJ/L | 1 | 액체 | 0.99
석유류 | 아스팔트 (역청) | 22 | 80666.6667 | 3 | 0.6 | kgGHG/TJ | 석유 | 21.544 | 78994.6667 | 10 | 0.6 | kgGHG/TJ |  | 40.2 | 41.4 | 39.2 | MJ/kg | 1 | 고체 | 0.98
석유류 | 윤활유 | 20 | 73333.3333 | 3 | 0.6 | kgGHG/TJ | 석유 | 19.979 | 73256.3333 | 10 | 0.6 | kgGHG/TJ |  | 40.2 | 40 | 37.3 | MJ/L | 1 | 액체 | 0.99
석유류 | 석유 코크스 | 26.6 | 97533.3333 | 3 | 0.6 | kgGHG/TJ | 석유 | 26.086 | 95648.6667 | 10 | 0.6 | kgGHG/TJ |  | 32.5 | 35 | 34.2 | MJ/kg | 1 | 고체 | 0.98
석유류 | 정유공장 원료 (정제 원료) | 20 | 73333.3333 | 3 | 0.6 | kgGHG/TJ | 석유 | - | - | 10 | 0.6 | kgGHG/TJ |  | 43 | - | - |  | 1 | 액체 | 0.99
석유류 | 정제가스 | 15.7 | 57566.6667 | 1 | 0.1 | kgGHG/TJ | 석유 | - | - | 10 | 0.6 | kgGHG/TJ |  | 49.5 | - | - |  | 1 | 기체 | 0.98
석유류 | 파라핀왁스(밀랍) | 20 | 73333.3333 | 3 | 0.6 | kgGHG/TJ | 석유 | - | - | 10 | 0.6 | kgGHG/TJ |  | 40.2 | - | - |  | 1 | 고체 | 0.98
석유류 | 용제 (백유) | 20 | 73333.3333 | 3 | 0.6 | kgGHG/TJ | 석유 | 19.172 | 70297.3333 | 10 | 0.6 | kgGHG/TJ |  | 40.2 | 32.8 | 30.3 | MJ/L | 1 | 액체 | 0.99
석유류 | 재생유 (기타석유제품) | 20 | 73333.3333 | 3 | 0.6 | kgGHG/TJ | 석유 | 20.067 | 73579 | 10 | 0.6 | kgGHG/TJ |  | 40.2 | - | - |  | 1 | 액체 | 0.99
석탄류 | 국내 무연탄 | 26.8 | 98266.6667 | 1 | 1.5 | kgGHG/TJ | 석탄 | 30.185 | 110678.3333 | 300 | 1.4 | kgGHG/TJ |  | 26.7 | 19.8 | 19.4 | MJ/kg | 1 | 고체 | 0.98
석탄류 | 연료용 수입 무연탄 | 26.8 | 98266.6667 | 1 | 1.5 | kgGHG/TJ | 석탄 | 27.404 | 100481.3333 | 300 | 1.4 | kgGHG/TJ |  | 26.7 | 21.2 | 20.5 | MJ/kg | 1 | 고체 | 0.98
석탄류 | 원료용 수입 무연탄 | 26.8 | 98266.6667 | 1 | 1.5 | kgGHG/TJ | 석탄 | 29.909 | 109666.3333 | 300 | 1.4 | kgGHG/TJ |  | 26.7 | 25.2 | 24.7 | MJ/kg | 1 | 고체 | 0.98
석탄류 | 원료용 유연탄 (점결탄) | 25.8 | 94600 | 1 | 1.5 | kgGHG/TJ | 석탄 | 25.963 | 95197.6667 | 300 | 1.4 | kgGHG/TJ |  | 28.2 | 29.2 | 28 | MJ/kg | 1 | 고체 | 0.98
석탄류 | 연료용 유연탄 (기타 유연탄) | 25.8 | 94600 | 1 | 1.5 | kgGHG/TJ | 석탄 | 25.951 | 95153.6667 | 300 | 1.4 | kgGHG/TJ |  | 25.8 | 24.8 | 23.7 | MJ/kg | 1 | 고체 | 0.98
석탄류 | 아역청탄 (하위 유연탄) | 26.2 | 96066.6667 | 1 | 1.5 | kgGHG/TJ | 석탄 | 26.468 | 97049.3333 | 300 | 1.4 | kgGHG/TJ |  | 18.9 | 21.4 | 19.9 | MJ/kg | 1 | 고체 | 0.98
석탄류 | 갈탄 | 27.6 | 101200 | 1 | 1.5 | kgGHG/TJ | 석탄 | - | - | 300 | 1.4 | kgGHG/TJ |  | 11.9 | - | - |  | 1 | 고체 | 0.98
석탄류 | 유혈암 및 역청암 | 29.1 | 106700 | 1 | 1.5 | kgGHG/TJ | 석탄 | - | - | 300 | 1.4 | kgGHG/TJ |  | 8.9 | - | - |  | 1 | 고체 | 0.98
석탄류 | 갈색 연탄 | 26.6 | 97533.3333 | 1 | 1.5 | kgGHG/TJ | 석탄 | - | - | 300 | 1.4 | kgGHG/TJ |  | 20.7 | - | - |  | 1 | 고체 | 0.98
석탄류 | 특허 연료 | 26.6 | 97533.3333 | 1 | 1.5 | kgGHG/TJ | 석탄 | - | - | 300 | 1.4 | kgGHG/TJ |  | 20.7 | - | - |  | 1 | 고체 | 0.98
석탄류 | 코크스로 코크스 (석탄) | 29.2 | 107066.6667 | 1 | 1.5 | kgGHG/TJ | 석탄 | - | - | 300 | 1.4 | kgGHG/TJ |  | 28.2 | 29 | 28.9 | MJ/kg | 1 | 고체 | 0.98
석탄류 | 가스 공장 코크스 (가스 코크스) | 29.2 | 107066.6667 | 1 | 0.1 | kgGHG/TJ | 석탄 | - | - | 300 | 1.4 | kgGHG/TJ |  | 28.2 | - | - |  | 1 | 고체 | 0.98
석탄류 | 콜타르 | 22 | 80666.6667 | 1 | 1.5 | kgGHG/TJ | 석탄 | - | - | 300 | 1.4 | kgGHG/TJ |  | 28 | - | - |  | 1 | 액체 | 0.99
가스류 | 가스공장 가스 | 12.1 | 44366.6667 | 1 | 0.1 | kgGHG/TJ | 석탄 | - | - | 300 | 1.4 | kgGHG/TJ |  | 38.7 | - | - |  | 1 | 기체 | 0.98
가스류 | 코크스로 가스 | 12.1 | 44366.6667 | 1 | 0.1 | kgGHG/TJ | 석탄 | - | - | 300 | 1.4 | kgGHG/TJ |  | 38.7 | - | - |  | 1 | 기체 | 0.98
가스류 | 고로가스 | 70.8 | 259600 | 1 | 0.1 | kgGHG/TJ | 기타 바이오매스 및 폐기물 | - | - | 300 | 4 | kgGHG/TJ |  | 2.47 | - | - |  | 1 | 기체 | 0.98
가스류 | 산소 강철로 가스 | 49.6 | 181866.6667 | 1 | 0.1 | kgGHG/TJ | 기타 바이오매스 및 폐기물 | - | - | 300 | 4 | kgGHG/TJ |  | 7.06 | - | - |  | 1 | 기체 | 0.98
가스류 | 천연가스(LNG) | 15.3 | 56100 | 1 | 0.1 | kgGHG/TJ | 천연가스 | 15.312 | 56144 | 5 | 0.1 | kgGHG/TJ |  | 48 | 54.7 | 49.4 | MJ/L | 1 | 기체 | 0.98
가스류 | 도시가스(LNG) | - | - | - | - | kgGHG/TJ | 도시가스(LNG) | 15.272 | 55997.3333 | 5 | 0.1 | kgGHG/TJ |  |  | 43.1 | 38.9 | MJ/Nm3 | 1 | 기체 | 0.98
가스류 | 도시가스(LPG) | - | - | - | - | kgGHG/TJ | LPG | 17.454 | 63998 | 5 | 0.1 | kgGHG/TJ |  |  | 63.6 | 58.4 | MJ/Nm3 | 1 | 기체 | 0.98
기타 화석연료 | 도시폐기물 (비-바이오매스) | 25 | 91666.6667 | 30 | 4 | kgGHG/TJ | 기타 바이오매스 및 폐기물 | - | - | 300 | 4 | kgGHG/TJ |  | 10 | - | - |  | 1 | 고체 | 0.98
기타 화석연료 | 산업 폐기물 | 39 | 143000 | 30 | 4 | kgGHG/TJ | 기타 바이오매스 및 폐기물 | - | - | 300 | 4 | kgGHG/TJ |  | - | - | - |  | 1 | 고체 | 0.98
기타 화석연료 | 폐유 | 20 | 73333.3333 | 30 | 4 | kgGHG/TJ | 기타 바이오매스 및 폐기물 | - | - | 300 | 4 | kgGHG/TJ |  | 40.2 | - | - |  | 1 | 액체 | 0.99
기타 화석연료 | 이탄 (토탄) | 28.9 | 105966.6667 | 1 | 1.5 | kgGHG/TJ | 석탄 | - | - | 300 | 1.4 | kgGHG/TJ |  | 9.76 | - | - |  | 1 | 고체 | 0.98
바이오매스 | 목재/목재폐기물 | 30.5 | 111833.3333 | 30 | 4 | kgGHG/TJ | 목재/폐목재 | - | - | 300 | 4 | kgGHG/TJ |  | 15.6 | - | - |  | 1 | 고체 | 0.98
바이오매스 | 아황산염 잿물 | 26 | 95333.3333 | 3 | 2 | kgGHG/TJ | 기타 바이오매스 및 폐기물 | - | - | 300 | 4 | kgGHG/TJ |  | 11.8 | - | - |  | 1 | 액체 | 0.99
바이오매스 | 기타 주요한 고체 바이오매스 | 27.3 | 100100 | 30 | 4 | kgGHG/TJ | 목재/폐목재 | - | - | 300 | 4 | kgGHG/TJ |  | 11.6 | - | - |  | 1 | 고체 | 0.98
바이오매스 | 목탄 | 30.5 | 111833.3333 | 30 | 4 | kgGHG/TJ | 숯(목탄) | - | - | 200 | 1 | kgGHG/TJ |  | 29.5 | - | - |  | 1 | 고체 | 0.98
바이오매스 | 바이오 가솔린 | 19.3 | 70766.6667 | 3 | 0.6 | kgGHG/TJ | 석유 | - | - | 10 | 0.6 | kgGHG/TJ |  | 27 | - | - |  | 1 | 액체 | 0.99
바이오매스 | 바이오 디젤 | 19.3 | 70766.6667 | 3 | 0.6 | kgGHG/TJ | 석유 | - | - | 10 | 0.6 | kgGHG/TJ |  | 27 | - | - |  | 1 | 액체 | 0.99
바이오매스 | 기타 액체 바이오매스 | 21.7 | 79566.6667 | 3 | 0.6 | kgGHG/TJ | 기타 바이오매스 및 폐기물 | - | - | 300 | 4 | kgGHG/TJ |  | 27.4 | - | - |  | 1 | 액체 | 0.99
바이오매스 | 매립지 가스 | 14.9 | 54633.3333 | 1 | 0.1 | kgGHG/TJ | 기타 바이오매스 및 폐기물 | - | - | 300 | 4 | kgGHG/TJ |  | 50.4 | - | - |  | 1 | 기체 | 0.98
바이오매스 | 슬러지 가스 | 14.9 | 54633.3333 | 1 | 0.1 | kgGHG/TJ | 기타 바이오매스 및 폐기물 | - | - | 300 | 4 | kgGHG/TJ |  | 50.4 | - | - |  | 1 | 기체 | 0.98
바이오매스 | 기타 바이오가스 | 14.9 | 54633.3333 | 1 | 0.1 | kgGHG/TJ | 기타 바이오매스 및 폐기물 | - | - | 300 | 4 | kgGHG/TJ |  | 50.4 | - | - |  | 1 | 기체 | 0.98
바이오매스 | 도시폐기물 (바이오매스) | 27.3 | 100100 | 30 | 4 | kgGHG/TJ | 기타 바이오매스 및 폐기물 | - | - | 300 | 4 | kgGHG/TJ |  | 11.6 | - | - |  | 1 | 고체 | 0.98
전력 | 전기(발전단) |  |  |  |  | kgGHG/MWh | 전력 | - | 440.1 | 0.0034 | 0.0082 | kgGHG/MWh |  | - | 8.9 | 8.9 | MJ/kWh | 1 |  | 1
전력 | 전기(소비단) | 6: kgGHG/MWh; 7: 전력; 8: -; 9: 456.7; 10: 0.0036; 11: 0.0085; 12: kgGHG/MWh; 14: -; 15: 9.6; 16: 9.6; 17: MJ/kWh
열(스팀) | 열전용 | 7: 열(스팀); 8: -; 9: 56373; 10: 1.278; 11: 0.166; 12: kgGHG/TJ
열(스팀) | 열병합 | 7: 열(스팀); 8: -; 9: 60760; 10: 2.053; 11: 0.549; 12: kgGHG/TJ
열(스팀) | 열평균 | 7: 열(스팀); 8: -; 9: 59510; 10: 1.832; 11: 0.44; 12: kgGHG/TJ
Note on G2: [스레드 댓글] 사용 중인 버전의 Excel에서 이 스레드 댓글을 읽을 수 있지만 파일을 이후 버전의 Excel에서 열면 편집 내용이 모두 제거됩니다. 자세한 정보: https://go.microsoft.com/fwlink/?linkid=870924. 댓글: IPCC 2006 GL + 제15조 2항 답글: 상업/공공부문 및 가정과 농립어업 부문에서의 고정 연소에 대한 기본 배출계수
Note on T3: [스레드 댓글] 사용 중인 버전의 Excel에서 이 스레드 댓글을 읽을 수 있지만 파일을 이후 버전의 Excel에서 열면 편집 내용이 모두 제거됩니다. 자세한 정보: https://go.microsoft.com/fwlink/?linkid=870924. 댓글: * 하단의 표의 연료 상태는 상온을 기준으로 작성
Note on B10: [스레드 댓글] 사용 중인 버전의 Excel에서 이 스레드 댓글을 읽을 수 있지만 파일을 이후 버전의 Excel에서 열면 편집 내용이 모두 제거됩니다. 자세한 정보: https://go.microsoft.com/fwlink/?linkid=870924. 댓글: Jet A-1 JP-4 JP-8 답글: 항공용 휘발유(AVI-G)는 휘발유의 값 준용
Note on B11: [스레드 댓글] 사용 중인 버전의 Excel에서 이 스레드 댓글을 읽을 수 있지만 파일을 이후 버전의 Excel에서 열면 편집 내용이 모두 제거됩니다. 자세한 정보: https://go.microsoft.com/fwlink/?linkid=870924. 댓글: 보일러 등유는 실내 등유의 국가 고유 배출계수 준용
Note on B14: [스레드 댓글] 사용 중인 버전의 Excel에서 이 스레드 댓글을 읽을 수 있지만 파일을 이후 버전의 Excel에서 열면 편집 내용이 모두 제거됩니다. 자세한 정보: https://go.microsoft.com/fwlink/?linkid=870924. 댓글: 경질중유(B-A유) 경유유분70% + B-C유분30% 혼합유
Note on B15: [스레드 댓글] 사용 중인 버전의 Excel에서 이 스레드 댓글을 읽을 수 있지만 파일을 이후 버전의 Excel에서 열면 편집 내용이 모두 제거됩니다. 자세한 정보: https://go.microsoft.com/fwlink/?linkid=870924. 댓글: 중유(B-B) 경유유분30%+B-C유분7-% 혼합유
Note on B17: [스레드 댓글] 사용 중인 버전의 Excel에서 이 스레드 댓글을 읽을 수 있지만 파일을 이후 버전의 Excel에서 열면 편집 내용이 모두 제거됩니다. 자세한 정보: https://go.microsoft.com/fwlink/?linkid=870924. 댓글: CO2 배출계수는 기타등유의 IPCC 기본 배출계수를 적용하여 활용한다. 답글: 고정연소 배출활동의 경우, T1 CO2 배출계수는 등유 계수를 활용하여 산정한다.
Note on B18: [스레드 댓글] 사용 중인 버전의 Excel에서 이 스레드 댓글을 읽을 수 있지만 파일을 이후 버전의 Excel에서 열면 편집 내용이 모두 제거됩니다. 자세한 정보: https://go.microsoft.com/fwlink/?linkid=870924. 댓글: CO2 배출계수는 B-C유의 IPCC 기본 배출계수를 적용하여 활용한다. 답글: 고정연소 배출활동의 경우, T1 CO2 배출계수는 B-C유 계수를 활용하여 온실가스 배출량을 산정한다.
Note on B20: [스레드 댓글] 사용 중인 버전의 Excel에서 이 스레드 댓글을 읽을 수 있지만 파일을 이후 버전의 Excel에서 열면 편집 내용이 모두 제거됩니다. 자세한 정보: https://go.microsoft.com/fwlink/?linkid=870924. 댓글: LPG 사용에 따른 고정연소 배출활동
Note on B21: [스레드 댓글] 사용 중인 버전의 Excel에서 이 스레드 댓글을 읽을 수 있지만 파일을 이후 버전의 Excel에서 열면 편집 내용이 모두 제거됩니다. 자세한 정보: https://go.microsoft.com/fwlink/?linkid=870924. 댓글: LPG 사용에 따른 이동연소(도로) 배출활동
Note on B23: [스레드 댓글] 사용 중인 버전의 Excel에서 이 스레드 댓글을 읽을 수 있지만 파일을 이후 버전의 Excel에서 열면 편집 내용이 모두 제거됩니다. 자세한 정보: https://go.microsoft.com/fwlink/?linkid=870924. 댓글: 컨덴세이트는 납사 값을 준용
Note on P67: [스레드 댓글] 사용 중인 버전의 Excel에서 이 스레드 댓글을 읽을 수 있지만 파일을 이후 버전의 Excel에서 열면 편집 내용이 모두 제거됩니다. 자세한 정보: https://go.microsoft.com/fwlink/?linkid=870924. 댓글: 한국 전력망에서 사용되는 모든 발전원을 종합하여 평균화한 값 답글: 국가 전력망에서 배출량을 계산할 때, 이미 연소 과정에서의 산화율을 반영한 배출계수를 사용하므로 별도의 산화계수를 곱할 필요가 없음
Note on H69: [스레드 댓글] 사용 중인 버전의 Excel에서 이 스레드 댓글을 읽을 수 있지만 파일을 이후 버전의 Excel에서 열면 편집 내용이 모두 제거됩니다. 자세한 정보: https://go.microsoft.com/fwlink/?linkid=870924. 댓글: 열(스팀)을 생산하여 외부로 공급하는 업체가 자체적으로 열(스팀) 배 출계수를 제공할 수 없는 경우에 한하여 온실가스종합정보센터가확인하여 지침에 수록된 열(스팀)배출계수를 사용할 수 있다 답글: 온실가스종합정보센터(2013)
Note on B71: [스레드 댓글] 사용 중인 버전의 Excel에서 이 스레드 댓글을 읽을 수 있지만 파일을 이후 버전의 Excel에서 열면 편집 내용이 모두 제거됩니다. 자세한 정보: https://go.microsoft.com/fwlink/?linkid=870924. 댓글: 열(스팀) 사용량을 열전용, 열병합으로 구분할 수 없는 경우 열(스팀) 평균배출계수 사용